## 100_1000BASE-X以太网接口属性
属性 | 描述
连接器类型 | LC/PC
光接口属性 | 由所选的光模块决定
符合标准 | IEEE802.3z
工作模式 | 100/1000Mbit/s自适应

## 10GE_SFP以太网接口属性
属性 | 描述
连接器类型 | LC/PC
光接口属性 | 由所选的光模块决定
符合标准 | IEEE802.3ae
工作模式 | 10GE/GE自适应

## Console接口属性
属性 | 描述
连接器类型 | RJ45
符合标准 | RS-232
工作模式 | 双工UART（Universal Asynchronous Receiver/Transmitter）
波特率 | 9600bit/s、19200bit/s、38400bit/s、57600bit/s、115200bit/s 缺省9600bit/s