## 表2_101001000BASE-T以太网电接口属性
属性 | 描述
连接器类型 | RJ45
符合标准 | IEEE802.3、IEEE802.3u、IEEE802.3ab
工作模式 | 10/100/1000Mbit/s自适应
最长有效距离 | 支持与华为摄像头进行长距离对接，在100M速率下支持200m对接，在10M速率下支持250m对接：支持的摄像头型号有：M2220-I、M2221-FL、M2221-VL、M2260-I、M2220-I(8-32mm)传输距离超过100m的场景需使用Cat5E及以上规格的网线。

## 表3_10GE_SFP+以太网接口属性
属性 | 描述
连接器类型 | LC/PC
光接口属性 | 由所选的光模块决定
符合标准 | IEEE802.3ae
工作模式 | 10GE/GE自适应

## 表4_Console接口属性
属性 | 描述
连接器类型 | RJ45
符合标准 | RS-232
工作模式 | 双工UART（Universal Asynchronous Receiver/Transmitter）
波特率 | 9600bit/s、19200bit/s、38400bit/s、57600bit/s、115200bit/s 缺省9600bit/s