## 表1 CE-MPUA单板与版本、机框配套关系表
单板名称 | CE12804机框 | CE12808机框 | CE12812机框 | CE12816机框 | CE12804S机框 | CE12808S机框
CE-MPUA | 支持 说明： V100R001C00版本及以后发布的版本支持。 | 支持 说明： V100R001C00版本及以后发布的版本支持。 | 支持 说明： V100R001C00版本及以后发布的版本支持。 | 支持 说明： V100R003C00版本及以后发布的版本支持。 | 不支持 | 不支持

## 表2 CE-MPUA单板功能和特性
功能和特性 | 描述
设备管理和维护功能 | 通过CE-MPUA主控板对外提供的管理接口（如串口）来实现设备管理和维护等功能。
整个系统单板间的带外通信 | CE-MPUA主控板上集成了LAN Switch模块，为各单板提供板间的带外通信，完成CMU、SFU、LPU单板间的控制、维护和交换消息。
路由计算 | 所有路由协议报文的处理都由转发引擎送到CE-MPUA主控板进行处理。CE-MPUA主控板负责路由报文的广播、过滤及从策略服务器下载路由策略等。
数据配置功能 | 系统配置数据、启动文件、升级软件、系统运行日志信息等均放在CE-MPUA主控板上。
保存数据 | CE-MPUA主控板上提供嵌入式eUSB（embedded USB）介质，作为存储设备用来保存数据文件。

## 表3 CE-MPUA单板指示灯和按钮说明
数字编号 | 指示灯丝印 | 指示灯名称 | 指示灯颜色 | 指示灯状态 | 状态描述
1 | RUN/ALM | 运行状态指示灯 说明： 双主控场景下，仅表示本单板的运行状态。 | 绿色 | 常亮 | 表示单板已经上电，但是软件未运行
1 | RUN/ALM | 运行状态指示灯 说明： 双主控场景下，仅表示本单板的运行状态。 | 绿色 | 慢闪 | 表示单板已经上电，但是软件未运行。
1 | RUN/ALM | 运行状态指示灯 说明： 双主控场景下，仅表示本单板的运行状态。 | 绿色 | 快闪 | 表示单板处于上电加载、复位启动状态或者该单板作为备用主控板使用，此时正在批量备份。
1 | RUN/ALM | 运行状态指示灯 说明： 双主控场景下，仅表示本单板的运行状态。 | 红色 | 常亮 | 表示单板有影响业务且无法自动恢复的故障，需要人工干预，或者单板的内存不等于标准规格，发送告警。
1 | RUN/ALM | 运行状态指示灯 说明： 双主控场景下，仅表示本单板的运行状态。 | 黄色 | 常亮 | 表示该单板处于未上电状态（如执行power off命令强制下电、单板处于启动前阶段）。
2 | ACT | 主备状态指示灯 | 绿色 | 常亮 | 表示单板为主用主控板。
2 | ACT | 主备状态指示灯 | 绿色 | 常灭 | 表示单板为备用主控板。
3 | STACK | 堆叠状态指示灯 说明： 在V200R003C00及以后版本，您可以使用命令dfs-master led enable，使能堆叠状态指示灯显示DFS Group主备状态功能。 在使能堆叠状态指示灯显示DFS Group主备状态功能后，切换堆叠指示灯显示为DFS主备状态，DFS状态为主的设备堆叠状态显示灯常亮，而DFS状态为备的设备堆叠状态显示灯常灭。 | 绿色 | 闪烁 | 表示堆叠功能使能，该主控板不是堆叠的系统主用主控板。
3 | STACK | 堆叠状态指示灯 说明： 在V200R003C00及以后版本，您可以使用命令dfs-master led enable，使能堆叠状态指示灯显示DFS Group主备状态功能。 在使能堆叠状态指示灯显示DFS Group主备状态功能后，切换堆叠指示灯显示为DFS主备状态，DFS状态为主的设备堆叠状态显示灯常亮，而DFS状态为备的设备堆叠状态显示灯常灭。 | 绿色 | 常亮 | 表示堆叠功能使能，该主控板是堆叠的系统主用主控板。
3 | STACK | 堆叠状态指示灯 说明： 在V200R003C00及以后版本，您可以使用命令dfs-master led enable，使能堆叠状态指示灯显示DFS Group主备状态功能。 在使能堆叠状态指示灯显示DFS Group主备状态功能后，切换堆叠指示灯显示为DFS主备状态，DFS状态为主的设备堆叠状态显示灯常亮，而DFS状态为备的设备堆叠状态显示灯常灭。 | 绿色 | 常灭 | 表示堆叠功能未使能。
4 | ACT | Mini USB接口指示灯 | 绿色 | 常亮 | 表示Mini USB接口激活，此时Console接口不可用。
4 | ACT | Mini USB接口指示灯 | 绿色 | 常灭 | 表示Mini USB接口未激活，此时Console接口可用。
4 | ACT | 5 | USB | U盘开局指示灯 | 说明： 该指示灯为设备支持U盘开局功能预留，除了U盘开局功能之外，其他情况下不点亮。
6 | - | 1个接口提供1个双色指示灯 绿色为LINK灯。黄色为ACT灯。 说明： 左侧指示灯表示上接口，右侧指示灯表示下接口。 | 绿色 | 常亮 | 表示该接口的链路已经连通。
6 | - | 1个接口提供1个双色指示灯 绿色为LINK灯。黄色为ACT灯。 说明： 左侧指示灯表示上接口，右侧指示灯表示下接口。 | 绿色 | 常灭 | 表示该接口的链路没有连通。
6 | - | 1个接口提供1个双色指示灯 绿色为LINK灯。黄色为ACT灯。 说明： 左侧指示灯表示上接口，右侧指示灯表示下接口。 | 黄色 | 闪烁 | 表示该接口有数据收发。
6 | - | 1个接口提供1个双色指示灯 绿色为LINK灯。黄色为ACT灯。 说明： 左侧指示灯表示上接口，右侧指示灯表示下接口。 | 黄色 | 常灭 | 表示该接口没有数据收发。
7 | - | 1个接口提供2个单色指示灯 绿灯为LINK灯。黄灯为ACT灯。 说明： 指示灯的箭头方向和接口对应，朝下就表示下接口，朝上就表示上接口。 | 绿色 | 常亮 | 表示该接口的链路已经连通。
7 | - | 1个接口提供2个单色指示灯 绿灯为LINK灯。黄灯为ACT灯。 说明： 指示灯的箭头方向和接口对应，朝下就表示下接口，朝上就表示上接口。 | 绿色 | 常灭 | 表示该接口的链路没有连通。
7 | - | 1个接口提供2个单色指示灯 绿灯为LINK灯。黄灯为ACT灯。 说明： 指示灯的箭头方向和接口对应，朝下就表示下接口，朝上就表示上接口。 | 黄色 | 闪烁 | 表示该接口有数据收发。
7 | - | 1个接口提供2个单色指示灯 绿灯为LINK灯。黄灯为ACT灯。 说明： 指示灯的箭头方向和接口对应，朝下就表示下接口，朝上就表示上接口。 | 黄色 | 常灭 | 表示该接口没有数据收发。
7 | - | 8 | RST | 复位按钮 | 用于手工复位单板。 注意： 复位按钮需慎用。 单主控板配置下，按下复位按钮，则会触发主控板复位，整机重启。双主控板配置下：按下主用主控板的复位按钮，则会触发主备倒换。按下备用主控板的复位按钮，则会触发备用主控板复位，但是对整机没有影响。