## 机框槽位配置示意图
机框型号 | 正面提供 | 背面提供 | 如图所示
CE12808S机框 | 2个主控板槽位、4个交换网板槽位、8个业务板槽位和8个电源模块槽位 | 6个风扇模块槽位和电源配线单元 | 如图4所示

## 表1 CE12808S交换机槽位说明表
槽位分类 | 槽位编号 | 可配置模块 | 备注
业务板槽位 | Slot1～Slot8 | CE-L48GT系列单板CE-L48GS系列单板CE-L12XS-EDCE-L24XS系列单板CE-L48XS系列单板CE-L48XT-ECCE-L02LQ-ECCE-L06LQ-ECCE-L12LQ系列单板CE-L24LQ系列单板CE-L36LQ系列单板CE-L04CF系列单板CE-L08CC-ECCE-L08CF-FG1CE-L12CF-EGCE-L12CQ-FDCE-L16CQ-FDCE-L36CQ系列单板CE-FWACE-IPSA | 提供GE、10GE、25GE、40GE和100GE接口。
主控板槽位 | Slot9、Slot10 | CE-MPUA-S CE-MPUB-S | 包括主备两个槽位，采用1:1热备份设计。
交换网板槽位 | Slot11～Slot14 | 支持4块CE-SFU-S | 主要承担整个系统业务数据的交换功能，采用负载分担冗余备份工作方式。
电源模块槽位 | PM1～PM8 | 直流机框支持2200W直流电源模块。交流&amp;高压直流机框支持3000W交流&amp;高压直流电源模块。 注意： 直流和交流&amp;高压直流电源模块不能混插。 | 即插即用： 2200W直流电源模块主要功能是将接入的-48V DC/-60V DC转换成48.5V DC。3000W交流&amp;高压直流电源模块的主要功能是将接入的110V AC/220V AC或者240V DC转换成53.5V DC。 电源模块面板上没有输入端子，通过机框背面对应的电源配线单元接入。
风扇模块槽位 | FAN1～FAN6 | 支持FAN-600A-B风扇模块 | 将工作过程中产生的热量带出机框，保证机框工作在正常的温度范围内。
风扇模块槽位 | FAN1～FAN6 | 电源配线单元 | 免维护设计，无需监控，主要功能是提供电源接入至对插的电源模块。电源配线单元随机框发货。

## 表2 CE12808S交换机电源模块配置表
配置电源模块 | 机框最大输出功率
2200W直流电源模块 | N+N备份c（N≤4）：2200W×4=8800WN+1备份、N+0无备份（N≤5）：2200W×5=11000W
3000W交流&amp;高压直流电源模块（直流输入） | N+N备份、N+1备份、N+0无备份（N≤4）：3000W×4=12000W
3000W交流&amp;高压直流电源模块（交流输入） | 380V三相交流输入、220V单相交流输入或者110V双火线输入：N+N备份、N+1备份、N+0无备份（N≤4）：3000W×4=12000W 110V单火线输入：N+1备份（N≤7）：1500W×7=10500WN+0无备份（N≤8）：1500W×8=12000W

## 表3 CE12808S交换机规格参数说明表
参数 | 规格
物理参数 | 外形尺寸（宽×深×高）：442mm×751mm×708.4mm（16U高）深度数据751mm：风扇模块的把手到眉头。深度数据766mm：风扇模块的把手到防尘门。 重量空配置：100kg最大满配置：196kg
环境参数 | 温度 | 工作温度：0°C～40°C（0m～1800m） 说明： 1800m～4000m海拔，海拔每升高220m最高温度规格降低1°C。 存储温度：-40°C～+70°C
环境参数 | 相对湿度 | 5%RH～85%RH，非凝露
环境参数 | 海拔高度 | ＜4000m
环境参数 | 噪声（常温27°C） | ≤78dBA
电源参数 | 电源接口 | 电源模块采用即插即用的方式，输入端子从机框背面的电源配线单元接入。
电源参数 | 交流输入特性 | 额定电压：110V AC/220V AC；50Hz/60Hz额定电压范围：100V AC～120V AC/200V AC～240V AC最大电压范围：90V AC～290V AC；47Hz～63Hz最大输入电流：18.5A
电源参数 | 直流输入特性 | 额定电压：-48V DC/-60V DC最大电压范围：-40V DC～-72V DC额定输入电流：50A@-48V DC最大输入电流：62A@-40V DC
电源参数 | 高压直流输入特性 | 额定电压：240V DC额定电压范围：188V DC～288V DC
电源参数 | 交流电源最大输出功率 | 配置PHD-3000WA电源模块时： 380V三相交流输入、220V单相交流输入或者110V双火线输入：N+N备份、N+1备份、N+0无备份（N≤4）：3000W×4=12000W 110V单火线输入：N+1备份（N≤7）：1500W×7=10500WN+0无备份（N≤8）：1500W×8=12000W
电源参数 | 交流电源最大输出功率 | 说明： 如果输入是110V时，建议： 采用双火线输入，此时电源模块的输出功率为3000W。如果不采用双火线输入，此时电源模块的输出功率降额为1500W，建议增加电源模块或者改变电源备份方式提升功率。
电源参数 | 直流电源最大输出功率 | N+N备份c（N≤4）：2200W×4=8800WN+1备份、N+0无备份（N≤5）：2200W×5=11000W
电源参数 | 高压直流电源最大输出功率 | N+N备份、N+1备份、N+0无备份（N≤4）：3000W×4=12000W
电源参数 | 散热 | 电源模块自带散热系统，采用前进风，后出风方式散热。
电源参数 | 热插拔 | 支持热插拔
可靠性和可用性 | 模块 | 电源模块：双系统供电：推荐N+N备份。单系统供电：建议增加电源模块或者改变电源备份方式提升功率，但为了提高系统可靠性，推荐N+1备份。
可靠性和可用性 | 模块 | 风扇模块：风扇模块支持热备份，在常温条件下，单风扇模块故障后，系统支持短期内正常工作，但建议立即更换故障的风扇模块。
可靠性和可用性 | 模块 | 主控板MPU：支持1：1热备份
可靠性和可用性 | 模块 | 监控板CMU：不支持
可靠性和可用性 | 模块 | 热插拔：电源模块、风扇模块、所有单板支持热插拔。
可靠性和可用性 | 整机 | 平均故障间隔时间MTBF（Mean Time Between Failures）：34.72年 平均修复时间MTTR（Mean Time To Repair）：1小时 可用度：0.99999619 说明： 以上参数根据产品典型配置计算得出。实际使用中根据客户具体配置模块的不同，对应的参数会稍有差异。
技术指标 | 最大接口密度 | V100R005C00、V100R005C10版本：64×100GE、192×40GE、768×10GEa或者384×GEV100R006C00版本：64×100GE、288×40GE、1152×10GEa或者384×GEV200R001C00、V200R002C50版本：144×100GE、288×40GE、576×25GEb、1152×10GEa或者384×GEV200R003C00版本：288×100GE、288×40GE、1152×25GEb、1152×10GEa或者384×GE
技术指标 | 遵循的安规标准 | EN 60950-1：2006+A11：2009+A1：2010+A12：2011EN 60825-1：2014EN 60825-2：2010UL 60950-1：2007 2nd EditionCSA C22.2 No.650：2007 2nd EditionIEC 60950-1：2005+A1：2009AS/NZS 60950-1：2011GB4943：2011
技术指标 | 遵循的EMC标准 | ETSI EN 300 386 V1.6.1：2012FCC 47CFR Part15 CLASS AICES-003：2012 CLASS ACISPR 22：2008 CLASS ACISPR 24：2010EN 55022：2010 CLASS AEN 55024：2010AS/NZS CISPR 22：2009 CLASS AIEC 61000-3-2：2005+A1：2008+A2：2009/EN 61000-3-2：2006+A1：2009+A2：2009IEC 61000-3-3：2008/EN 61000-3-3：2008CNS 13438：2006 CLASS AVCCI V-4：2012 CLASS AVCCI V-3：2012 CLASS AEC Council Directive 2004/108/ECGB9254
技术指标 | 遵循的环境和环保标准 | 2002/95/EC，2011/65/EU2002/96/EC，2012/19/EUEC NO.1907/2006ETSI EN 300 019-1-1 V2.1.4ETSI EN 300 019-1-2 V2.1.4ETSI EN 300 019-1-3 V2.3.2ETSI EN 300753 V1.2.1