## 表1 CE12800支持的主要特性
项目 | 特性 | 支持情况
设备虚拟化 | 堆叠 | 支持CSS（Cluster Switch System）支持堆叠的分裂、合并支持带外、带内堆叠支持双主检测支持版本与配置的同步
设备虚拟化 | M-LAG | 支持M-LAG跨设备链路聚合
设备虚拟化 | VS | 支持VS（Virtual System）支持按端口、端口组加入VS
网络虚拟化 | VXLAN | 支持在AC控制器上通过NETCONF协议控制设备VXLAN隧道的建立，通过OpenFlow协议控制报文在隧道中的转发，其中CE设备作为转发器支持在CE设备上手工配置VXLAN隧道支持在CE设备上通过BGP EVPN协议动态建立VXLAN隧道支持集中式网关、分布式网关支持VXLAN双活接入支持数据中心内部VXLAN多活网关支持跨数据中心VXLAN网关主备支持IPv4/IPv6 Over VXLAN支持Underlay为IPv4/IPv6的VXLAN隧道支持通过VXLAN实现跨数据中心互联支持BFD for VXLAN支持ARP广播抑制
网络虚拟化 | TRILL | 支持TRILL特性支持TRILL NSR支持TRILL ECMP支持IGMP over TRILL支持TRILL multi-homing双active支持TRILL联动STP/RSTP/MSTP支持TRILL网关
网络虚拟化 | EVN | 支持EVN虚拟迁移的路径优化支持EVN多归属接入支持EVN多活网关
网络融合 | FCoE | 支持FSB支持FCF
网络融合 | DCB | 支持DCBX支持PFC支持ETS
虚拟机感知 | 虚拟机感知 | 支持Agile Controller与虚拟机管理平台交互，在设备上实现虚拟机网络策略的动态部署及虚拟机在线迁移
NLB服务器群集联动 | NLB服务器集群联动 | 支持配置NLB虚拟IP与组播MAC关联支持配置组播MAC关联多个出接口
可编程特性 | OPS | 支持开放可编程系统OPS（Open Programmability System）
接口管理 | 接口管理 | 支持全双工、自动协商工作方式以太网接口可支持GE、10GE、25GE、40GE、100G支持40GE、100GE接口拆分GE电接口支持VCT支持流量抑制和风暴抑制支持Jumbo帧支持配置最小Jumbo帧长支持端口隔离、接口转发限制支持三层子接口流量统计支持基于协议统计接口报文
以太网 | 链路聚合 | 支持手工负载分担模式和LACP模式的链路聚合支持Eth-Trunk内各链路流量的负载分担
以太网 | VLAN | 支持Access、Trunk、Hybrid和QinQ接入方式支持创建并划分VLAN支持VLAN聚合支持MUX VLAN支持VLAN内协议报文透传支持对VLAN进行批量配置
以太网 | QinQ | 支持基本QinQ支持灵活QinQ
以太网 | VLAN Mapping | 支持1 to 1的VLAN Mapping支持2 to 1的VLAN Mapping
以太网 | GVRP | 支持GVRP
以太网 | MAC | 支持MAC地址自动学习和老化支持静态、动态、黑洞MAC表项支持接口MAC地址学习限制
以太网环路保护 | MSTP | 支持STP支持RSTP支持MSTP支持VBST提供BPDU保护、Root保护、环路保护提供局部STP、二层协议透明传输L2PT
以太网环路保护 | ERPS | 支持G.8032 v1/v2版本
IP特性 | ARP | 支持静态、动态ARP支持VLAN上应用ARP支持ARP表项老化支持免费ARP支持ARP代理支持ARP-Ping支持ARP快速应答支持ARP防网关冲突支持关闭非同网段ARP学习功能
IP特性 | IPv6 | 支持IPv4/IPv6双协议栈支持ND支持IPv6 over IPv4手动隧道支持IPv6 over IPv4 GRE隧道支持6PE
IP特性 | DHCP | 支持DHCP Server支持DHCP Snooping支持DHCP Relay支持DHCPv6 Server支持DHCPv6 Relay
IP特性 | DNS | 支持DNS Client支持IPv6 DNS Client
IP转发 | IP单播路由 | 支持IPv4和IPv6静态路由支持RIP-1/RIP-2和RIPng支持OSPFv2和OSPFv3支持IS-IS（IPv4）和IS-IS（IPv6）支持BGP和BGP4+支持路由策略支持策略路由
IP转发 | IP组播路由 | 支持IGMPv1/v2/v3支持IGMP SSM Mapping支持MLDv1和MLDv2支持MLD SSM Mapping支持PIM-DM（IPv4）支持PIM-SM（IPv4）和PIM-SM（IPv6）支持PIM-SSM（IPv4）和PIM-SSM（IPv6）支持双向PIM（IPv4）和双向PIM（IPv6）支持MSDP支持组播VPN支持组播路由策略支持RPF Check支持VXLAN分布式网关场景下的三层IPv4组播支持IGMP Snooping和MLD Snooping支持IGMP Snooping Proxy和MLD Snooping Proxy支持用户快速离开机制支持组播流量抑制支持组播VLAN
IP转发 | MPLS | 支持LDP支持MPLS TE支持SR-TE支持SR-BE支持MPLS QoS: Uniform/Short Pipe
IP转发 | VPN | 支持BGP/MPLS IP VPN支持BGP/MPLS IPv6 VPN支持VPLS支持GRE支持VLL支持PWE3
设备可靠性 | BFD | 支持BFD基本功能支持BFD与Eth-Trunk接口联动支持BFD与静态路由/OSPF/IS-IS/BGP联动支持BFD与PIM联动支持BFD与VRRP联动支持BFD与VXLAN联动 支持BFD与LDP LSP联动支持BFD与RSVP联动支持BFD与CR-LSP联动支持BFD与SR-TE联动
设备可靠性 | 其他 | 支持VRRP支持DLDP支持Smart Link和Monitor Link支持EFM（802.3ah）支持CFM（802.1ag）
QoS | 流分类 | 支持基于L2协议头、IP五元组、出接口、DSCP、MPLS–EXP、802.1p优先级的组合流分类支持基于QinQ报文的C-VID和C-PRI的流分类支持对MPLS、VXLAN、TRILL、GRE隧道报文内层信息进行匹配
QoS | 流行为 | 支持对分类后报文流的访问控制支持基于流分类的流量监管支持按照流分类结果重标记报文支持分类后报文进入指定调度队列中支持对分类后报文进行重定向支持流分类、流行为的组合应用
QoS | 优先级映射 | 支持802.1p优先级到PHB行为/颜色映射支持PHB行为/颜色到802.1p优先级映射支持DSCP优先级到PHB行为/颜色映射支持PHB行为/颜色到DSCP优先级映射支持MPLS EXP优先级到PHB行为/颜色映射支持DSCP优先级到MPLS EXP优先级映射支持VPLS EXP优先级到PHB行为/颜色映射支持PHB行为/颜色到VPLS EXP优先级映射支持DSCP优先级到设备内部DSCP映射支持设备内部DSCP/颜色到DSCP优先级映射
QoS | 队列调度 | 支持PQ调度支持WFQ调度支持PQ+WFQ调度
QoS | 拥塞避免 | 支持尾部丢弃（Tail-Drop）丢弃算法支持WRED（Weighted Random Early Detection）丢弃算法
QoS | 基于ACL的简化流策略 | 支持基于ACL的报文过滤支持基于ACL的重定向支持基于ACL的流量统计
配置与维护 | 终端服务 | 支持命令行配置支持命令行的配置提交、回滚支持Console、Telnet终端服务支持Send功能，终端用户之间进行信息互通
配置与维护 | 文件系统 | 支持文件系统，支持目录和文件管理支持通过SFTP、FTP、TFTP方式上载、下载文件
配置与维护 | 调试和维护 | 支持日志、告警、调试信息统一管理提供电子标签支持用户操作日志支持详尽的调试信息，帮助诊断网络故障提供网络测试工具，如Tracert、Ping命令等提供端口镜像、流镜像，支持远端镜像支持NTP（Network Time Protocol）
配置与维护 | 版本升级 | 支持整机软件加载、在线加载支持通过BIOS菜单在线升级支持在线补丁支持ISSU支持ZTP
安全和管理 | 系统安全 | 命令行分级保护，未授权用户无法侵入设备支持SSHv1.0/v2.0支持RADIUS（IPv4）和RADIUS（IPv6）用户登录认证支持HWTACACS（IPv4）和HWTACACS（IPv6）用户登录认证支持ACL过滤支持动态ARP检查（DAI）功能支持DHCP报文过滤支持本机防攻击支持攻击防范支持防范没有IP载荷的泛洪攻击、IGMP空报文攻击、LAND攻击、Smurf攻击和TCP标志位非法攻击支持防范分片数量巨大攻击、巨大offset攻击、重复分片攻击、Tear Drop攻击、Syndrop攻击、NewTear攻击、Bonk攻击、Nesta攻击、Rose攻击、Fawx攻击、Ping of Death攻击和Jolt攻击支持防范TCP SYN攻击、UDP泛洪攻击（包括Fraggle攻击、UDP诊断端口攻击）和ICMP泛洪攻击 支持针对入侵MAC记录日志支持URPF支持802.1x认证支持MACsec
安全和管理 | 网络管理 | 支持ICMP实现Ping和Tracert功能支持标准网管协议SNMPv1/v2c/v3支持通用特性的标准MIB支持LLDP支持RMON支持NETCONF接口支持NetStream，所输出的流统计报文格式支持V5、V8和V9支持NetStream Top Talkers支持sFlow支持NQA支持IPv4路径探测和连通性探测支持基于DSCP的IPv6路径探测支持IPv6 VXLAN路径探测支持OpenFlow Agent支持RESTCONF支持Telemetry
低时延网络 | 低时延网络 | 快速ECN拥塞标记快速CNP拥塞通知 说明： 仅CE12800安装SD/FD/FD1/FDA/FG/FG1系列单板后支持快速CNP拥塞通知。