## 表1 CE12800E支持的主要特性
项目 | 特性 | 支持情况
设备虚拟化 | 堆叠&amp;M-LSG | 支持CSS（Cluster Switch System）支持堆叠的分裂、合并支持带外、带内堆叠支持双主检测支持版本与配置的同步支持M-LAG跨设备链路聚合 说明： CE12800E安装FD-X系列单板后，不支持堆叠功能。
设备虚拟化 | VS | 支持VS（Virtual System）支持按端口、端口组加入VS 说明： CE12800E安装FD-X系列单板后，不支持VS功能。
VXLAN | VXLAN | 支持在AC控制器上通过NETCONF协议控制设备VXLAN隧道的建立，通过OpenFlow协议控制报文在隧道中的转发，其中CE设备作为转发器支持在CE设备上手工配置VXLAN隧道支持在CE设备上通过BGP EVPN协议动态建立VXLAN隧道支持集中式网关、分布式网关支持数据中心内部VXLAN多活网关支持跨数据中心VXLAN网关主备支持IPv4/IPv6 Over VXLAN支持Underlay为IPv4/IPv6的VXLAN隧道支持通过VXLAN实现跨数据中心互联支持BFD for VXLAN支持ARP广播抑制
网络融合 | DCB | DCBXPFC 说明： 仅CE12800E安装FD-X系列单板时支持。
NLB服务器群集联动 | NLB服务器集群联动 | 支持配置NLB虚拟IP与组播MAC关联支持配置组播MAC关联多个出接口
可编程特性 | OPS | 支持开放可编程系统OPS（Open Programmability System）
接口管理 | 接口管理 | 支持全双工、自动协商工作方式以太网接口可支持10GE、40GE、100GE速率支持40GE、100GE接口拆分支持流量抑制和风暴抑制支持Jumbo帧支持端口隔离支持接口转发限制支持三层子接口流量统计支持基于协议统计接口报文
以太网 | 链路聚合 | 支持手工负载分担模式和LACP模式的链路聚合支持Eth-Trunk内各链路流量的负载分担
以太网 | VLAN | 支持Access、Trunk、Hybrid和QinQ接入方式支持创建并划分VLAN支持VLAN聚合支持VLAN Mapping支持VLAN内协议报文透传支持对VLAN进行批量配置
以太网 | QinQ | 支持基本QinQ和灵活QinQ
以太网 | MAC | 支持MAC地址自动学习和老化支持静态、动态、黑洞MAC表项支持接口MAC地址学习限制
以太网环路保护 | MSTP | 支持STP支持RSTP支持MSTP提供BPDU保护、Root保护、环路保护提供局部STP
IP特性 | ARP | 支持静态、动态ARP支持VLAN上应用ARP支持ARP表项老化支持免费ARP支持ARP代理支持ARP-Ping支持ARP快速应答支持ARP防网关冲突支持关闭非同网段ARP学习功能
IP特性 | IPv6 | 支持IPv4/IPv6双协议栈支持ND
IP特性 | DHCP | 支持DHCP Server支持DHCP Snooping支持DHCP Relay支持DHCPv6 Server支持DHCPv6 Relay
IP特性 | DNS | 支持DNS Client支持IPv6 DNS Client
IP特性 | IP性能 | 支持IPv4报文的分片与重组
IP转发 | IP单播路由 | 支持IPv4和IPv6静态路由支持RIP-1/RIP-2和RIPng支持OSPFv2和OSPFv3支持IS-IS（IPv4）和IS-IS（IPv6）支持BGP和BGP4+支持路由策略支持策略路由
IP转发 | IP组播路由 | 支持IGMPv1/v2/v3支持IGMP SSM Mapping支持MLDv1和MLDv2支持MLD SSM Mapping支持PIM-DM（IPv4）支持PIM-SM（IPv4）和PIM-SM（IPv6）支持PIM-SSM（IPv4）和PIM-SSM（IPv6）支持双向PIM（IPv4）和双向PIM（IPv6）支持MSDP支持组播路由策略支持RPF Check支持IGMP Snooping和MLD Snooping支持IGMP Snooping Proxy和MLD Snooping Proxy支持用户快速离开机制支持组播流量抑制支持组播VLAN 说明： CE12800E安装ED-E/EG-E/EGA-E系列单板后，不支持双向PIM和IPv6组播特性；CE12800E安装FD-X系列单板后，支持双向PIM和IPv6组播特性。
IP转发 | VPN | 支持GRE（远程镜像场景） 说明： 仅CE12800E安装FD-X系列单板时支持。 支持IPv4 MCE
业务链 | 业务链 | 支持基于NSH实现业务链部署 说明： 仅CE12800E安装ED-E/EG-E/EGA-E系列单板时支持。
设备可靠性 | BFD | 支持BFD基本功能支持BFD与Eth-Trunk接口联动支持BFD与静态路由/OSPF/IS-IS/BGP联动支持BFD与PIM联动支持BFD和VRRP联动支持BFD和VXLAN联动
设备可靠性 | 其他 | 支持VRRP支持DLDP支持Smart Link和Monitor Link支持EFM（802.3ah） 说明： 仅CE12800E安装FD-X系列单板时支持。 支持CFM（802.1ag） 说明： 仅CE12800E安装FD-X系列单板时支持。
QoS | 流分类 | 支持基于L2协议头、IP五元组、出接口、DSCP、802.1p优先级的组合流分类支持基于QinQ报文的C-VID和C-PRI的流分类支持对VXLAN隧道报文内层信息进行匹配
QoS | 流行为 | 支持对分类后报文流的访问控制支持基于流分类的流量监管支持按照流分类结果重标记报文支持分类后报文进入指定调度队列中支持对分类后报文进行重定向支持流分类、流行为的组合应用
QoS | 优先级映射 | 支持802.1p优先级到PHB行为/颜色映射支持PHB行为/颜色到802.1p优先级映射支持DSCP到PHB行为/颜色映射支持PHB行为/颜色到DSCP映射支持VPLS EXP优先级到PHB行为/颜色映射支持PHB行为/颜色到VPLS EXP优先级映射
QoS | 队列调度 | 支持PQ调度支持DRR调度支持PQ+DRR调度支持WRR调度支持PQ+WRR调度 说明： 对于CE12800E安装ED-E/EG-E/EGA-E系列单板，设备仅支持PQ、DRR和PQ+DRR拥塞管理技术。
QoS | 拥塞避免 | 支持尾部丢弃（Tail-Drop）丢弃算法支持WRED（Weighted Random Early Detection）丢弃算法
配置与维护 | 终端服务 | 支持命令行配置支持命令行的配置提交、回滚支持Console、Telnet终端服务支持Send功能，终端用户之间进行信息互通
配置与维护 | 文件系统 | 支持文件系统，支持目录和文件管理支持通过SFTP、FTP、TFTP方式上载、下载文件
配置与维护 | 调试和维护 | 支持日志、告警、调试信息统一管理提供电子标签支持用户操作日志支持详尽的调试信息，帮助诊断网络故障提供网络测试工具，如Tracert、Ping命令等提供端口镜像、流镜像，支持远端镜像支持NTP（Network Time Protocol）支持以太网时钟同步
配置与维护 | 版本升级 | 支持整机软件加载、在线加载支持通过BIOS菜单在线升级支持在线补丁支持ISSU支持ZTP
安全和管理 | 系统安全 | 命令行分级保护，未授权用户无法侵入设备支持SSHv1.0/v2.0 支持RADIUS（IPv4）和RADIUS（IPv6）用户登录认证支持HWTACACS（IPv4）和HWTACACS（IPv6）用户登录认证支持ACL过滤支持DHCP报文过滤支持本机防攻击支持攻击防范支持防范没有IP载荷的泛洪攻击、IGMP空报文攻击、LAND攻击、Smurf攻击和TCP标志位非法攻击支持防范分片数量巨大攻击、巨大offset攻击、重复分片攻击、Tear Drop攻击、Syndrop攻击、NewTear攻击、Bonk攻击、Nesta攻击、Rose攻击、Fawx攻击、Ping of Death攻击和Jolt攻击支持防范TCP SYN攻击、UDP泛洪攻击（包括Fraggle攻击、UDP诊断端口攻击）和ICMP泛洪攻击 支持针对入侵MAC记录日志支持URPF
安全和管理 | 网络管理 | 支持ICMP实现Ping和Tracert功能支持标准网管协议SNMPv1/v2c/v3支持通用特性的标准MIB支持LLDP支持RMON支持NETCONF接口支持NetStream，所输出的流统计报文格式支持V5、V8和V9支持NQA支持OpenFlow Agent支持IPv4路径探测基于DSCP的IPv6路径探测支持连通性探测支持iPCA支持sFlow支持RESTCONF支持Telemetry 说明： CE12800E安装FD-X系列单板后支持sFlow和基于DSCP的IPv6路径探测。
低时延网络 | 低时延网络 | 无损队列的缓存空间优化无损队列的大小流区分调度快速ECN拥塞标记快速CNP拥塞通知无损队列的动态ECN门限动态负载分担 说明： 仅CE12800E安装FD-X系列单板后支持低时延网络。