## 表1 FAN-16A风扇模块与机框、版本配套关系表
风扇模块名称 | CE12804机框 | CE12808机框 | CE12812机框 | CE12816机框 | CE12804S机框 | CE12808S机框
FAN-16A | 不支持 | 不支持 | 不支持 | 支持，标准配置23个。 说明： V100R003C00版本及以后发布的版本支持。 | 不支持 | 不支持

## 表2 FAN-16A风扇模块的功能表
功能项目 | 说明
开机降噪模式 | 风扇模块刚上电时，风扇保持在40%转速运行，最多维持90s，主机与风扇模块通信正常后由主机控制风扇的运行。
自动调速 | 主机与风扇模块通信后，接管控制，根据机框单板的实际温度，控制风扇运行。
告警检测 | 支持通信丢失、风扇失效、转速异常和单风扇堵转告警上报。
电子标签 | 主机通过I2C总线读取和加载风扇模块的电子标签。

## 表3 FAN-16A风扇模块面板指示灯说明表
图2 | 中数字 | 指示灯 | 颜色 | 含义
1 | 风扇状态指示灯（STATUS） | 绿色 | 快闪：表示风扇模块工作正常，但是与主控系统的通信未建立。慢闪：表示风扇模块工作正常，且与主控系统的通信正常。
1 | 风扇状态指示灯（STATUS） | 红色 | 闪烁：表示风扇模块有告警，但是无法判断是否需要更换。常亮：表示风扇模块硬件故障，需要更换。
1 | 风扇状态指示灯（STATUS） | 常灭 | 表示风扇模块异常，需要更换，可能原因有：风扇模块的监控单元供电故障、风扇模块的监控单元软件全部异常、LED指示灯故障。

## 表4 FAN-16A风扇模块的规格参数表
参数说明 | 取值
外形尺寸（宽×深×高） | 84mm×388.8mm×82mm
重量 | 1.3kg
功耗 | 典型功耗：10W最大功耗：85W
热耗 | 典型热耗：34BTU/hour最大热耗：290BTU/hour
最大风压 | 1050Pa
最大风量 | 159CFM
工作电压范围 | -36V DC～-60V DC

## 表5 订购信息表
部件编码 | 模块名称 | 模块描述
02121024 | FAN-16A | CE12816机框的风扇模块