## 表1 FAN-600A-B风扇模块与机框、版本配套关系表
风扇模块名称 | CE12804机框 | CE12808机框 | CE12812机框 | CE12816机框 | CE12804S机框 | CE12808S机框
FAN-600A-B | 不支持 | 不支持 | 不支持 | 不支持 | 支持，标准配置3个。 说明： V100R005C00版本及以后发布的版本支持。 | 支持，标准配置6个。 说明： V100R005C00版本及以后发布的版本支持。

## 表2 FAN-600A-B风扇模块的功能表
功能项目 | 说明
开机降噪模式 | 风扇模块刚上电时，风扇保持在40%转速运行，最多维持90s，主机与风扇模块通信正常后由主机控制风扇的运行。
自动调速 | 主机与风扇模块通信后，接管控制，根据机框单板的实际温度，控制风扇运行。
告警检测 | 支持通信丢失、风扇失效、转速异常和单风扇堵转告警上报。
电子标签 | 主机通过I2C总线读取和加载风扇模块的电子标签。

## 表3 FAN-600A-B风扇模块面板指示灯说明表
图2 | 中数字 | 指示灯 | 颜色 | 含义
1 | 风扇状态指示灯（STATUS） | 绿色 | 快闪：表示风扇模块工作正常，但是与主控系统的通信未建立。慢闪：表示风扇模块工作正常，且与主控系统的通信正常。
1 | 风扇状态指示灯（STATUS） | 红色 | 闪烁：表示风扇模块有告警，但是无法判断是否需要更换。常亮：表示风扇模块硬件故障，需要更换。
1 | 风扇状态指示灯（STATUS） | 常灭 | 表示风扇模块异常，需要更换，可能原因有：风扇模块的监控单元供电故障、风扇模块的监控单元软件全部异常、LED指示灯故障。

## 表4 FAN-600A-B风扇模块的规格参数表
参数说明 | 取值
外形尺寸（宽×深×高） | 130.4mm×107mm×280.4mm
重量 | 2kg
功耗 | 典型功耗：20W最大功耗：210W
热耗 | 典型热耗：68BTU/hour最大热耗：717BTU/hour
最大风压 | 1000Pa
最大风量 | 600CFM
工作电压范围 | -36V DC～-75V DC

## 表5 订购信息表
部件编码 | 模块名称 | 模块描述
02121352 | FAN-600A-B | CE12804S/CE12808S机框的风扇模块