## CE12804
参数 | 规格
外形尺寸（宽×深×高） | 442mm×970mm×486.15mm
重量 | 空配置：91kg 最大满配置：162.1kg
工作温度 | 0°C～40°C（0m～1800m）
存储温度 | -40°C～+70°C
相对湿度 | 5%RH～85%RH，非凝露
工作电压 | 交流最大电压范围：90V～290V 直流最大电压范围：-40V～-72V 高压直流额定电压：240V
系统最大供电能力 | 6000W

## CE12808
参数 | 规格
外形尺寸（宽×深×高） | 442mm×970mm×752.85mm
重量 | 空配置：120.2kg 最大满配置：241.6kg
工作温度 | 0°C～40°C（0m～1800m）
存储温度 | -40°C～+70°C
相对湿度 | 5%RH～85%RH，非凝露
工作电压 | 交流最大电压范围：90V～290V 直流最大电压范围：-40V～-72V 高压直流额定电压：240V
系统最大供电能力 | 12000W

## CE12812
参数 | 规格
外形尺寸（宽×深×高） | 442mm×970mm×975.1mm
重量 | 空配置：153.8kg 最大满配置：326.7kg
工作温度 | 0°C～40°C（0m～1800m）
存储温度 | -40°C～+70°C
相对湿度 | 5%RH～85%RH，非凝露
工作电压 | 交流最大电压范围：90V～290V 直流最大电压范围：-40V～-72V 高压直流额定电压：240V
系统最大供电能力 | 18000W

## CE12816
参数 | 规格
外形尺寸（宽×深×高） | 442mm×1065mm×1597.5mm
重量 | 空配置：221.6kg 最大满配置：474kg
工作温度 | 0°C～40°C（0m～1800m）
存储温度 | -40°C～+70°C
相对湿度 | 5%RH～85%RH，非凝露
工作电压 | 交流最大电压范围：90V～290V 直流最大电压范围：-40V～-72V 高压直流额定电压：240V
系统最大供电能力 | 30000W

## CE12804S
参数 | 规格
外形尺寸（宽×深×高） | 442mm×751mm×352.8mm
重量 | 空配置：60kg 最大满配置：120kg
工作温度 | 0°C～40°C（0m～1800m）
存储温度 | -40°C～+70°C
相对湿度 | 5%RH～85%RH，非凝露
工作电压 | 交流最大电压范围：90V～290V 直流最大电压范围：-40V～-72V 高压直流额定电压：240V
系统最大供电能力 | 6000W

## CE12808S
参数 | 规格
外形尺寸（宽×深×高） | 442mm×751mm×708.4mm
重量 | 空配置：100kg 最大满配置：196kg
工作温度 | 0°C～40°C（0m～1800m）
存储温度 | -40°C～+70°C
相对湿度 | 5%RH～85%RH，非凝露
工作电压 | 交流最大电压范围：90V～290V 直流最大电压范围：-40V～-72V 高压直流额定电压：240V
系统最大供电能力 | 12000W