## 特性支持列表
项目 | 特性 | 支持情况
设备虚拟化 | 堆叠 | 支持CSS（Cluster Switch System） 支持堆叠的分裂、合并 支持带外、带内堆叠 支持双主检测 支持版本与配置的同步
设备虚拟化 | M-LAG | 支持M-LAG跨设备链路聚合
设备虚拟化 | VS | 支持VS（Virtual System） 支持按端口、端口组加入VS
网络虚拟化 | VXLAN | 支持在AC控制器上通过NETCONF协议控制设备VXLAN隧道的建立，通过OpenFlow协议控制报文在隧道中的转发，其中CE设备作为转发器 支持在CE设备上手工配置VXLAN隧道 支持在CE设备上通过BGP EVPN协议动态建立VXLAN隧道 支持集中式网关、分布式网关 支持VXLAN双活接入 支持数据中心内部VXLAN多活网关 支持跨数据中心VXLAN网关主备 支持IPv4/IPv6 Over VXLAN 支持Underlay为IPv4/IPv6的VXLAN隧道 支持通过VXLAN实现跨数据中心互联 支持BFD for VXLAN 支持ARP广播抑制
网络虚拟化 | TRILL | 支持TRILL特性 支持TRILL NSR 支持TRILL ECMP 支持IGMP over TRILL 支持TRILL multi-homing双active 支持TRILL联动STP/RSTP/MSTP 支持TRILL网关
网络虚拟化 | EVN | 支持EVN虚拟迁移的路径优化 支持EVN多归属接入 支持EVN多活网关
网络融合 | FCoE | 支持FSB 支持FCF
网络融合 | DCB | 支持DCBX 支持PFC 支持ETS
虚拟机感知 | 虚拟机感知 | 支持Agile Controller与虚拟机管理平台交互，在设备上实现虚拟机网络策略的动态部署及虚拟机在线迁移
NLB服务器群集联动 | NLB服务器集群联动 | 支持配置NLB虚拟IP与组播MAC关联 支持配置组播MAC关联多个出接口
可编程特性 | OPS | 支持开放可编程系统OPS（Open Programmability System）
接口管理 | 接口管理 | 支持全双工、自动协商工作方式 以太网接口可支持GE、10GE、25GE、40GE、100G 支持40GE、100GE接口拆分 GE电接口支持VCT 支持流量抑制和风暴抑制 支持Jumbo帧 支持配置最小Jumbo帧长 支持端口隔离、接口转发限制 支持三层子接口流量统计 支持基于协议统计接口报文
以太网 | 链路聚合 | 支持手工负载分担模式和LACP模式的链路聚合 支持Eth-Trunk内各链路流量的负载分担
以太网 | VLAN | 支持Access、Trunk、Hybrid和QinQ接入方式 支持创建并划分VLAN 支持VLAN聚合 支持MUX VLAN 支持VLAN内协议报文透传 支持对VLAN进行批量配置
以太网 | QinQ | 支持基本QinQ 支持灵活QinQ
以太网 | VLAN Mapping | 支持1 to 1的VLAN Mapping 支持2 to 1的VLAN Mapping
以太网 | GVRP | 支持GVRP
以太网 | MAC | 支持MAC地址自动学习和老化 支持静态、动态、黑洞MAC表项 支持接口MAC地址学习限制
以太网环路保护 | MSTP | 支持STP 支持RSTP 支持MSTP 支持VBST 提供BPDU保护、Root保护、环路保护 提供局部STP、二层协议透明传输L2PT
以太网环路保护 | ERPS | 支持G.8032 v1/v2版本
IP特性 | ARP | 支持静态、动态ARP 支持VLAN上应用ARP 支持ARP表项老化 支持免费ARP 支持ARP代理 支持ARP-Ping 支持ARP快速应答 支持ARP防网关冲突 支持关闭非同网段ARP学习功能
IP特性 | IPv6 | 支持IPv4/IPv6双协议栈 支持ND 支持IPv6 over IPv4手动隧道 支持IPv6 over IPv4 GRE隧道 支持6PE
IP特性 | DHCP | 支持DHCP Server 支持DHCP Snooping 支持DHCP Relay 支持DHCPv6 Server 支持DHCPv6 Relay
IP特性 | DNS | 支持DNS Client 支持IPv6 DNS Client
IP转发 | IP单播路由 | 支持IPv4和IPv6静态路由 支持RIP-1/RIP-2和RIPng 支持OSPFv2和OSPFv3 支持IS-IS（IPv4）和IS-IS（IPv6） 支持BGP和BGP4+ 支持路由策略 支持策略路由
IP转发 | IP组播路由 | 支持IGMPv1/v2/v3 支持IGMP SSM Mapping 支持MLDv1和MLDv2 支持MLD SSM Mapping 支持PIM-DM（IPv4） 支持PIM-SM（IPv4）和PIM-SM（IPv6） 支持PIM-SSM（IPv4）和PIM-SSM（IPv6） 支持双向PIM（IPv4）和双向PIM（IPv6） 支持MSDP 支持组播VPN 支持组播路由策略 支持RPF Check 支持VXLAN分布式网关场景下的三层IPv4组播 支持IGMP Snooping和MLD Snooping 支持IGMP Snooping Proxy和MLD Snooping Proxy 支持用户快速离开机制 支持组播流量抑制 支持组播VLAN
IP转发 | MPLS | 支持LDP 支持MPLS TE 支持SR-TE 支持SR-BE 支持MPLS QoS: Uniform/Short Pipe
IP转发 | VPN | 支持BGP/MPLS IP VPN 支持BGP/MPLS IPv6 VPN 支持VPLS 支持GRE 支持VLL 支持PWE3
设备可靠性 | BFD | 支持BFD基本功能 支持BFD与Eth-Trunk接口联动 支持BFD与静态路由/OSPF/IS-IS/BGP联动 支持BFD与PIM联动 支持BFD与VRRP联动 支持BFD与VXLAN联动 支持BFD与LDP LSP联动 支持BFD与RSVP联动 支持BFD与CR-LSP联动 支持BFD与SR-TE联动
设备可靠性 | 其他 | 支持VRRP 支持DLDP 支持Smart Link和Monitor Link 支持EFM（802.3ah） 支持CFM（802.1ag）
QoS | 流分类 | 支持基于L2协议头、IP五元组、出接口、DSCP、MPLS–EXP、802.1p优先级的组合流分类 支持基于QinQ报文的C-VID和C-PRI的流分类 支持对MPLS、VXLAN、TRILL、GRE隧道报文内层信息进行匹配
QoS | 流行为 | 支持对分类后报文流的访问控制 支持基于流分类的流量监管 支持按照流分类结果重标记报文 支持分类后报文进入指定调度队列中 支持对分类后报文进行重定向 支持流分类、流行为的组合应用
QoS | 优先级映射 | 支持802.1p优先级到PHB行为/颜色映射 支持PHB行为/颜色到802.1p优先级映射 支持DSCP优先级到PHB行为/颜色映射 支持PHB行为/颜色到DSCP优先级映射 支持MPLS EXP优先级到PHB行为/颜色映射 支持DSCP优先级到MPLS EXP优先级映射 支持VPLS EXP优先级到PHB行为/颜色映射 支持PHB行为/颜色到VPLS EXP优先级映射 支持DSCP优先级到设备内部DSCP映射 支持设备内部DSCP/颜色到DSCP优先级映射
QoS | 队列调度 | 支持PQ调度 支持WFQ调度 支持PQ+WFQ调度
QoS | 拥塞避免 | 支持尾部丢弃（Tail-Drop）丢弃算法 支持WRED（Weighted Random Early Detection）丢弃算法
QoS | 基于ACL的简化流策略 | 支持基于ACL的报文过滤 支持基于ACL的重定向 支持基于ACL的流量统计
配置与维护 | 终端服务 | 支持命令行配置 支持命令行的配置提交、回滚 支持Console、Telnet终端服务 支持Send功能，终端用户之间进行信息互通
配置与维护 | 文件系统 | 支持文件系统，支持目录和文件管理 支持通过SFTP、FTP、TFTP方式上载、下载文件
配置与维护 | 调试和维护 | 支持日志、告警、调试信息统一管理 提供电子标签 支持用户操作日志 支持详尽的调试信息，帮助诊断网络故障 提供网络测试工具，如Tracert、Ping命令等 提供端口镜像、流镜像，支持远端镜像 支持NTP（Network Time Protocol）
配置与维护 | 版本升级 | 支持整机软件加载、在线加载 支持通过BIOS菜单在线升级 支持在线补丁 支持ISSU 支持ZTP
安全和管理 | 系统安全 | 命令行分级保护，未授权用户无法侵入设备 支持SSHv1.0/v2.0 支持RADIUS（IPv4）和RADIUS（IPv6）用户登录认证 支持HWTACACS（IPv4）和HWTACACS（IPv6）用户登录认证 支持ACL过滤 支持动态ARP检查（DAI）功能 支持DHCP报文过滤 支持本机防攻击 支持攻击防范 支持防范没有IP载荷的泛洪攻击、IGMP空报文攻击、LAND攻击、Smurf攻击和TCP标志位非法攻击 支持防范分片数量巨大攻击、巨大offset攻击、重复分片攻击、Tear Drop攻击、Syndrop攻击、NewTear攻击、Bonk攻击、Nesta攻击、Rose攻击、Fawx攻击、Ping of Death攻击和Jolt攻击 支持防范TCP SYN攻击、UDP泛洪攻击（包括Fraggle攻击、UDP诊断端口攻击）和ICMP泛洪攻击 支持针对入侵MAC记录日志 支持URPF 支持802.1x认证 支持MACsec
安全和管理 | 网络管理 | 支持ICMP实现Ping和Tracert功能 支持标准网管协议SNMPv1/v2c/v3 支持通用特性的标准MIB 支持LLDP 支持RMON 支持NETCONF接口 支持NetStream，所输出的流统计报文格式支持V5、V8和V9 支持NetStream Top Talkers 支持sFlow 支持NQA 支持IPv4路径探测和连通性探测 支持基于DSCP的IPv6路径探测 支持IPv6 VXLAN路径探测 支持OpenFlow Agent 支持RESTCONF 支持Telemetry
低时延网络 | 低时延网络 | 快速ECN拥塞标记 快速CNP拥塞通知 说明： 仅CE12800安装SD/FD/FD1/FDA/FG/FG1系列单板后支持快速CNP拥塞通知。